## Sheet1
Aviation and Aero Steel 15CDV6 Air 9160/C
Data Table for:Grades - Aviation and Aero Steel - 15CDV6 Air 9160/C
ITEM | Standard Number | Descriptions
1 | AIR 9160 C | wrought steels used in aeronautical constructions
Elements | Min.（≥） | Max.（≤）
C | 0.12 | 0.18
Si |  | 0.2
Mn | 0.8 | 1.1
P |  | 0.02
S |  | 0.015
Cr | 1.25 | 1.5
Mo | 0.8 | 1
V | 0.2 | 0.3