## Sheet1
Stainless Steels B 649 N08925
Data Table for:Grades - Stainless Steels - B 649 N08925
ITEM | Standard Number | Descriptions
1 | B 649 (2011) | Standard Specification for Ni-Fe-Cr-Mo-Cu-N Low-Carbon Alloys (UNS N08925, UNS N08031, UNS N08354, and UNS N08926), and Cr-Ni-Fe-N Low-Carbon Alloy (UNS R20033) Bar and Wire, and Ni-Cr-Fe-Mo-N Alloy (UNS N08936) Wire
Elements | Min.（≥） | Max.（≤）
C |  | 0.02
Mn |  | 1
Si |  | 0.5
P |  | 0.045
S |  | 0.03
Cr | 24 | 26
Ni | 19 | 21
Mo | 6 | 7
Cu | 0.8 | 1.5
N | 0.1 | 0.2