## Sheet1
Stainless Steels K64152
Data Table for:Grades - Stainless Steels - K64152
ITEM | Standard Number | Descriptions
Elements | Min.（≥） | Max.（≤）
C | 0.08 | 0.15
Mn | 0.5 | 0.9
Si |  | 0.35
P |  | 0.025
S |  | 0.025
Cr | 11 | 12.5
Ni | 2 | 3
Mo | 1.5 | 2
V | 0.25 | 0.4
N | 0.01 | 0.05