## Sheet1
Stainless Steels B 422 C70250
Data Table for:Grades - Stainless Steels - B 422 C70250
ITEM | Standard Number | Descriptions
1 | B 422 (2010) | Copper-Aluminum-Silicon-Cobalt Alloy, Copper-Nickel-Silicon-Magnesium Alloy, Copper-Nickel-Silicon Alloy, Copper-Nickel-Aluminum-Magnesium Alloy, and Copper-Nickel-Tin Alloy Sheet and Strip
Elements | Min.（≥） | Max.（≤）
C |  | 0.22
Si |  | 0.4
Mn |  | 0.75
P
S
Ni |  | 0.75
Cr |  | 12.5
Al
Cu
Ti
Fe |  | remaining
N
Mo |  | 1
W |  | 1
V |  | 0.22