## Sheet1
Stainless Steels UNISPAN LR 35
Data Table for:Grades - Stainless Steels - UNISPAN LR 35
ITEM | Standard Number | Descriptions
1 | SAE J 470 (1976) | Wrought Nickel and Nickel-Related Alloys
Elements | Min.（≥） | Max.（≤）
C |  | 0.05
Si |  | 0.6
Mn |  | 0.8
Cr |  | 20
Ni |  | 25
Mo
Co
W
Al
Cu
Ti
Fe
Nb |  | 0.6