## Sheet1
Stainless Steels 10X11H20T3P
Data Table for:Grades - Stainless Steels - 10X11H20T3P
ITEM | Standard Number | Descriptions
Elements | Min.（≥） | Max.（≤）
C |  | 0.1
Si |  | 1
Mn |  | 1
P |  | 0.035
S |  | 0.02
Cr | 10 | 12.5
Ni | 18 | 21
Mo |  | 0.3
W |  | 0.2
Ti | 2.6 | 3.2
Al |  | 0.8
B | 0.008 | 0.02