## Sheet1
Stainless Steels 05X12H2M
Data Table for:Grades - Stainless Steels - 05X12H2M
ITEM | Standard Number | Descriptions
Elements | Min.（≥） | Max.（≤）
C |  | 0.05
Si | 0.17 | 0.37
Mn | 0.3 | 0.8
P |  | 0.02
S |  | 0.02
Cr | 11 | 12.5
Ni | 1.2 | 1.8
Mo | 0.8 | 1