## Sheet1
Stainless Steels 12X16H25M6AΓ
Data Table for:Grades - Stainless Steels - 12X16H25M6AΓ
ITEM | Standard Number | Descriptions
Elements | Min.（≥） | Max.（≤）
C |  | 0.12
Si | 0.5 | 1
Mn | 1 | 2
P |  | 0.03
S |  | 0.02
Cr | 15 | 17.5
Ni | 24 | 27
Mo | 2.5 | 3.5
N | 0.15 | 0.2