## Sheet1
Stainless Steels H50K10
Data Table for:Grades - Stainless Steels - H50K10
ITEM | Standard Number | Descriptions
Elements | Min.（≥） | Max.（≤）
C |  | 0.03
Si |  | 0.15
Mn |  | 0.3
P
S
Cr
Ni | 50 | 52
Mo
Al
Ti
Fe
Co | 10 | 11