## Sheet1
Stainless Steels 25-20Л
Data Table for:Grades - Stainless Steels - 25-20Л
ITEM | Standard Number | Descriptions
Elements | Min.（≥） | Max.（≤）
C |  | 0.18
Cr | 22 | 26
Al
Mo
Ti
Co
W
Ni | 17 | 21
Nb
Fe
B
Ce
V
Zr
Mn | 0.7 | 1.5
Si | 0.8 | 2
S |  | 0.025
P |  | 0.025