## Sheet1
Stainless Steels STS301CSP
Data Table for:Grades - Stainless Steels - STS301CSP
ITEM | Standard Number | Descriptions
1 | D 3534 (2002) | Cold rolled stainless steel strip for springs
Elements | Min.（≥） | Max.（≤）
C |  | 0.15
Si |  | 1
Mn |  | 2
P |  | 0.045
S |  | 0.03
Cr | 16 | 18
Ni | 6 | 8
Mo
N