## Sheet1
Tool Die Steels T30111
Data Table for:Grades - Tool Die Steels - T30111
ITEM | Standard Number | Descriptions
Elements | Min.（≥） | Max.（≤）
C | 2.4 | 2.5
Si | 0.75 | 1.1
Mn | 0.35 | 0.6
Cr | 4.75 | 5.5
Mo | 1.1 | 1.5
V | 9.25 | 10.25
W | 0.5
S | 0.05 | 0.09