## Sheet1
Tool Die Steels D6
Data Table for:Grades - Tool Die Steels - D6
ITEM | Standard Number | Descriptions
Elements | Min.（≥） | Max.（≤）
C | 2 | 2.2
Si | 0.7 | 0.9
Mn | 0.2 | 0.4
Cr | 11.5 | 12.5
Mo
V
W | 0.6 | 0.9
Co | 2.5 | 3.5