## Sheet1
Tool Die Steels H11
Data Table for:Grades - Tool Die Steels - H11
ITEM | Standard Number | Descriptions
Elements | Min.（≥） | Max.（≤）
C | 0.3 | 0.4
Si | 0.8 | 1.2
Mn | 0.2 | 0.4
Cr | 4.75 | 5.5
Mo | 1.25 | 1.75
V | 0.3 | 0.5
W