## Sheet1
Tool Die Steels H15
Data Table for:Grades - Tool Die Steels - H15
ITEM | Standard Number | Descriptions
Elements | Min.（≥） | Max.（≤）
C | 0.45 | 0.55
Si | 0.4 | 0.6
Mn | 0.1 | 0.4
Cr | 3.5 | 4
Mo | 6 | 6.5
V | 0.65 | 0.85
W | 0.85 | 1.15