## Sheet1
Tool Die Steels T20842
Data Table for:Grades - Tool Die Steels - T20842
ITEM | Standard Number | Descriptions
Elements | Min.（≥） | Max.（≤）
C |  | 0.6
Si | 0.2 | 0.4
Mn | 0.2 | 0.4
Cr |  | 4
Mo |  | 5
V |  | 2
W |  | 6