## Sheet1
Tool Die Steels F3
Data Table for:Grades - Tool Die Steels - F3
ITEM | Standard Number | Descriptions
Elements | Min.（≥） | Max.（≤）
C | 1.25 | 1.4
Si | 0.1 | 0.4
Mn | 0.1 | 0.4
Cr | 0.5 | 1
Mo
V
W | 3.5 | 4