## Sheet1
Tool Die Steels T9
Data Table for:Grades - Tool Die Steels - T9
ITEM | Standard Number | Descriptions
Elements | Min.（≥） | Max.（≤）
C | 1.22 | 1.28
Si | 0.1 | 0.4
Mn | 0.1 | 0.4
Cr | 3.75 | 4.25
Mo |  | 0.75
V | 3.75 | 4.25
W | 18 | 18.5