## Sheet1
Tool Die Steels T11361
Data Table for:Grades - Tool Die Steels - T11361
ITEM | Standard Number | Descriptions
Elements | Min.（≥） | Max.（≤）
C | 1.75 | 1.85
Si | 0.2 | 0.45
Mn | 0.25 | 0.5
Cr | 3.5 | 4.25
Mo | 6 | 6.75
V | 4.5 | 5.25
W | 12 | 13
S | 0.05 | 0.09