## Sheet1
Tool Die Steels 75Cr1
Data Table for:Grades - Tool Die Steels - 75Cr1
ITEM | Standard Number | Descriptions
1 | DIN 17350 | Tool Steels; Technical Conditions of Delivery
Elements | Min.（≥） | Max.（≤）
C | 0.7 | 0.8
Si | 0.25 | 0.5
Mn | 0.6 | 0.8
P |  | 0.03
S |  | 0.03
Cr | 0.3 | 0.4
Mo
V