## Sheet1
Tool Die Steels 140Cr3
Data Table for:Grades - Tool Die Steels - 140Cr3
ITEM | Standard Number | Descriptions
Elements | Min.（≥） | Max.（≤）
C | 1.35 | 1.5
Si | 0.15 | 0.3
Mn | 0.25 | 0.4
P |  | 0.035
S |  | 0.035
Cr | 0.4 | 0.7
Mo
V