## Sheet1
Tool Die Steels 90Cr3
Data Table for:Grades - Tool Die Steels - 90Cr3
ITEM | Standard Number | Descriptions
Elements | Min.（≥） | Max.（≤）
C | 0.85 | 0.95
Si | 0.15 | 0.3
Mn | 0.2 | 0.4
P |  | 0.03
S |  | 0.03
Cr | 0.7 | 0.9
Mo
V