## Sheet1
Tool Die Steels 145Cr6
Data Table for:Grades - Tool Die Steels - 145Cr6
ITEM | Standard Number | Descriptions
Elements | Min.（≥） | Max.（≤）
C | 1.4 | 1.6
Si | 0.15 | 0.3
Mn | 0.5 | 0.7
P |  | 0.035
S |  | 0.035
Cr | 1.3 | 1.5
Mo
V