## Sheet1
Tool Die Steels X42Cr13
Data Table for:Grades - Tool Die Steels - X42Cr13
ITEM | Standard Number | Descriptions
Elements | Min.（≥） | Max.（≤）
C | 0.38 | 0.45
Si |  | 1
Mn |  | 1
P |  | 0.03
S |  | 0.03
Cr | 12 | 13.5
Mo
V