## Sheet1
Tool Die Steels 1.2085
Data Table for:Grades - Tool Die Steels - 1.2085
ITEM | Standard Number | Descriptions
Elements | Min.（≥） | Max.（≤）
C | 0.28 | 0.38
Si |  | 1
Mn |  | 1
P |  | 0.03
S | 0.05 | 0.1
Cr | 15 | 17
Mo
V
Ni |  | 1