## Sheet1
Tool Die Steels 1.2208
Data Table for:Grades - Tool Die Steels - 1.2208
ITEM | Standard Number | Descriptions
1 | DIN 17350 (1980) | Tool Steels; Technical Conditions of Delivery
Elements | Min.（≥） | Max.（≤）
C | 0.28 | 0.35
Si | 0.25 | 0.4
Mn | 0.4 | 0.6
P |  | 0.03
S |  | 0.03
Cr | 0.4 | 0.7
Mo
V | 0.07 | 0.12