## Sheet1
Tool Die Steels 1.2210
Data Table for:Grades - Tool Die Steels - 1.2210
ITEM | Standard Number | Descriptions
1 | DIN 17350 (1980) | Tool Steels; Technical Conditions of Delivery
Elements | Min.（≥） | Max.（≤）
C | 1.1 | 1.25
Si | 0.15 | 0.3
Mn | 0.2 | 0.4
P |  | 0.03
S |  | 0.03
Cr | 0.5 | 0.8
Mo
V | 0.07 | 0.12