## Sheet1
Tool Die Steels 1.2248
Data Table for:Grades - Tool Die Steels - 1.2248
ITEM | Standard Number | Descriptions
Elements | Min.（≥） | Max.（≤）
C | 0.35 | 0.42
Si | 1.3 | 1.6
Mn | 0.3 | 0.5
P |  | 0.035
S |  | 0.035
Cr | 1.3 | 1.6
Mo
V | 0.07 | 0.12