## Sheet1
Tool Die Steels 1.2307
Data Table for:Grades - Tool Die Steels - 1.2307
ITEM | Standard Number | Descriptions
Elements | Min.（≥） | Max.（≤）
C | 0.26 | 0.34
Si | 0.15 | 0.35
Mn | 0.4 | 0.7
P |  | 0.035
S |  | 0.035
Cr | 2.3 | 2.7
Mo | 0.15 | 0.25
V | 0.1 | 0.2