## Sheet1
Tool Die Steels X64CrMo14
Data Table for:Grades - Tool Die Steels - X64CrMo14
ITEM | Standard Number | Descriptions
Elements | Min.（≥） | Max.（≤）
C | 0.6 | 0.7
Si | 0.3 | 0.5
Mn | 0.4 | 0.6
P |  | 0.025
S |  | 0.025
Cr | 13.5 | 14.5
Mo | 0.5 | 0.7
V | 0.05 | 0.15