## Sheet1
Tool Die Steels X91CrMoV18
Data Table for:Grades - Tool Die Steels - X91CrMoV18
ITEM | Standard Number | Descriptions
Elements | Min.（≥） | Max.（≤）
C | 0.86 | 0.96
Si |  | 1
Mn |  | 1
P |  | 0.045
S |  | 0.03
Cr | 17 | 19
Mo | 0.9 | 1.3
V | 0.07 | 0.12
Ni |  | 0.3