## Sheet1
Tool Die Steels X63CrMoV5-1
Data Table for:Grades - Tool Die Steels - X63CrMoV5-1
ITEM | Standard Number | Descriptions
Elements | Min.（≥） | Max.（≤）
C | 0.6 | 0.65
Si | 1 | 1.2
Mn | 0.3 | 0.5
P |  | 0.035
S |  | 0.035
Cr | 5 | 5.5
Mo | 1 | 1.3
V | 0.25 | 0.35
Cu |  | 0.3