## Sheet1
Tool Die Steels X100CrMoV5-1
Data Table for:Grades - Tool Die Steels - X100CrMoV5-1
ITEM | Standard Number | Descriptions
Elements | Min.（≥） | Max.（≤）
C | 0.9 | 1.05
Si | 0.2 | 0.4
Mn | 0.4 | 0.7
P |  | 0.035
S |  | 0.035
Cr | 4.8 | 5.5
Mo | 0.9 | 1.2
V | 0.1 | 0.3