## Sheet1
Tool Die Steels 1.2369
Data Table for:Grades - Tool Die Steels - 1.2369
ITEM | Standard Number | Descriptions
1 | DIN 17230 (1980) | Ball and Roller Bearing Steels; Technical Conditions of Delivery
Elements | Min.（≥） | Max.（≤）
C | 0.77 | 1.85
Si |  | 0.25
Mn |  | 0.35
P
S
Cr | 3.75 | 4.25
Mo | 4 | 4.5
V | 0.9 | 1.1