## Sheet1
Tool Die Steels X96CrMoV12
Data Table for:Grades - Tool Die Steels - X96CrMoV12
ITEM | Standard Number | Descriptions
1 | DIN 17350 (1980) | Tool Steels; Technical Conditions of Delivery
Elements | Min.（≥） | Max.（≤）
C | 0.92 | 1
Si | 0.2 | 0.4
Mn | 0.2 | 0.4
P |  | 0.03
S |  | 0.03
Cr | 11 | 12
Mo | 0.8 | 1
V | 0.8 | 1