## Sheet1
Tool Die Steels 1.2378
Data Table for:Grades - Tool Die Steels - 1.2378
ITEM | Standard Number | Descriptions
Elements | Min.（≥） | Max.（≤）
C | 2.15 | 2.3
Si | 0.15 | 0.3
Mn | 0.25 | 0.4
P |  | 0.035
S |  | 0.035
Cr | 12 | 13
Mo | 0.8 | 1
V | 2 | 2.3