## Sheet1
Tool Die Steels X155CrVMo12-1
Data Table for:Grades - Tool Die Steels - X155CrVMo12-1
ITEM | Standard Number | Descriptions
1 | DIN 17350 (1980) | Tool Steels; Technical Conditions of Delivery
Elements | Min.（≥） | Max.（≤）
C | 1.5 | 1.6
Si | 0.1 | 0.4
Mn | 0.15 | 0.45
P |  | 0.03
S |  | 0.03
Cr | 11 | 12
Mo | 0.6 | 0.8
V | 0.9 | 1.1