## Sheet1
Tool Die Steels 115W8
Data Table for:Grades - Tool Die Steels - 115W8
ITEM | Standard Number | Descriptions
Elements | Min.（≥） | Max.（≤）
C | 1.1 | 1.2
Si | 0.15 | 0.3
Mn | 0.2 | 0.4
P |  | 0.035
S |  | 0.035
Cr | 0.15 | 0.25
Mo
V
W | 1.8 | 2.1