## Sheet1
Tool Die Steels 100MnCrW4
Data Table for:Grades - Tool Die Steels - 100MnCrW4
ITEM | Standard Number | Descriptions
Elements | Min.（≥） | Max.（≤）
C | 0.9 | 1.05
Si | 0.15 | 0.35
Mn | 1 | 1.2
P |  | 0.035
S |  | 0.035
Cr | 0.5 | 0.7
Mo
V | 0.05 | 0.15
W | 0.5 | 0.7