## Sheet1
Tool Die Steels 110WCrV5
Data Table for:Grades - Tool Die Steels - 110WCrV5
ITEM | Standard Number | Descriptions
1 | DIN 17350 (1980) | Tool Steels; Technical Conditions of Delivery
Elements | Min.（≥） | Max.（≤）
C | 1.05 | 1.15
Si | 0.15 | 0.3
Mn | 0.2 | 0.4
P |  | 0.03
S |  | 0.03
Cr | 1.1 | 1.3
Mo
V | 0.15 | 0.25
W | 1.2 | 1.4