## Sheet1
Tool Die Steels 60WCrV7
Data Table for:Grades - Tool Die Steels - 60WCrV7
ITEM | Standard Number | Descriptions
1 | DIN 17350 (1980) | Tool Steels; Technical Conditions of Delivery
Elements | Min.（≥） | Max.（≤）
C | 0.55 | 0.65
Si | 0.5 | 0.7
Mn | 0.15 | 0.45
P |  | 0.03
S |  | 0.03
Cr | 0.9 | 1.2
Mo
V | 0.1 | 0.2
W | 1.8 | 2.1