## Sheet1
Tool Die Steels 80WCrV8
Data Table for:Grades - Tool Die Steels - 80WCrV8
ITEM | Standard Number | Descriptions
Elements | Min.（≥） | Max.（≤）
C | 0.75 | 0.85
Si | 0.4 | 0.6
Mn | 0.3 | 0.5
P |  | 0.035
S |  | 0.035
Cr | 1 | 1.2
Mo
V | 0.25 | 0.35
W | 1.8 | 2.1