## Sheet1
Tool Die Steels 142WV13
Data Table for:Grades - Tool Die Steels - 142WV13
ITEM | Standard Number | Descriptions
Elements | Min.（≥） | Max.（≤）
C | 1.35 | 1.5
Si | 0.15 | 0.3
Mn | 0.2 | 0.4
P |  | 0.035
S |  | 0.035
Cr | 0.2 | 0.5
Mo
V | 0.2 | 0.3
W | 2.8 | 3.3