## Sheet1
Tool Die Steels 73WCrMoV2-2
Data Table for:Grades - Tool Die Steels - 73WCrMoV2-2
ITEM | Standard Number | Descriptions
Elements | Min.（≥） | Max.（≤）
C | 0.68 | 0.78
Si | 0.2 | 0.4
Mn | 0.4 | 0.6
P |  | 0.035
S |  | 0.035
Cr | 0.4 | 0.6
Mo | 0.25 | 0.4
V | 0.15 | 0.3
W | 0.4 | 0.7