## Sheet1
Tool Die Steels 1.2631
Data Table for:Grades - Tool Die Steels - 1.2631
ITEM | Standard Number | Descriptions
Elements | Min.（≥） | Max.（≤）
C | 0.45 | 0.55
Si | 0.8 | 1
Mn | 0.4 | 0.6
P |  | 0.035
S |  | 0.035
Cr | 8 | 9
Mo | 1.1 | 1.3
V
W | 1.1 | 1.3