## Sheet1
Tool Die Steels 1.2703
Data Table for:Grades - Tool Die Steels - 1.2703
ITEM | Standard Number | Descriptions
Elements | Min.（≥） | Max.（≤）
C | 0.7 | 0.78
Si | 0.1 | 0.25
Mn | 0.35 | 0.45
P |  | 0.035
S |  | 0.035
Cr | 0.2 | 0.3
Mo
V
Ni | 0.5 | 0.6