## Sheet1
Tool Die Steels 1.2710
Data Table for:Grades - Tool Die Steels - 1.2710
ITEM | Standard Number | Descriptions
Elements | Min.（≥） | Max.（≤）
C | 0.4 | 0.5
Si | 0.15 | 0.35
Mn | 0.5 | 0.8
P |  | 0.035
S |  | 0.035
Cr | 1.2 | 1.5
Mo
V
Ni | 1.5 | 1.8