## Sheet1
Tool Die Steels 1.2713
Data Table for:Grades - Tool Die Steels - 1.2713
ITEM | Standard Number | Descriptions
Elements | Min.（≥） | Max.（≤）
C | 0.5 | 0.6
Si | 0.1 | 0.4
Mn | 0.65 | 0.95
P |  | 0.03
S |  | 0.03
Cr | 0.6 | 0.8
Mo | 0.25 | 0.35
V | 0.07 | 0.12
Ni | 1.5 | 1.8