## Sheet1
Tool Die Steels 55NiCr10
Data Table for:Grades - Tool Die Steels - 55NiCr10
ITEM | Standard Number | Descriptions
Elements | Min.（≥） | Max.（≤）
C | 0.5 | 0.57
Si | 0.15 | 0.3
Mn | 0.4 | 0.5
P |  | 0.035
S |  | 0.035
Cr | 0.5 | 0.7
Mo
V
Ni | 2.5 | 3