## Sheet1
Tool Die Steels 50NiCr13
Data Table for:Grades - Tool Die Steels - 50NiCr13
ITEM | Standard Number | Descriptions
Elements | Min.（≥） | Max.（≤）
C | 0.45 | 0.55
Si | 0.15 | 0.35
Mn | 0.4 | 0.6
P |  | 0.035
S |  | 0.035
Cr | 0.9 | 1.2
Mo
V
Ni | 3 | 3.5